## 40题知识覆盖审计
question_id | project_id | audit_type | skill_id | 人工Gold核心结论 | 当前正式RAG可用知识文件 | 当前知识能支撑的判断 | 知识充分性：A/B/C | 缺失知识类型 | 建议补充的正式知识文件 | 建议补充的官方来源 | 是否必须补齐后再跑正式实验 | 备注
PL006_Construction_Q01 | PL006 | 建设内容完整性 | review-eia-construction-content-completeness | 建设内容完整，工程分析内容齐全 | #5_建设内容编制完整性指南.md；HJ_884-2018.md | 按#5工程组成五类框架（主体/辅助/公用/环保/依托）核对工程组成齐全性 | B | 编制内容完整性清单（产品产能/原辅材料/设备/工艺流程/水平衡/工作制度逐项要求） | #31_环评报告表建设内容编制完整性清单.md | 环办环评〔2020〕33号《建设项目环境影响报告表（污染影响类）编制技术指南》附件 | 否 | Gold核对项比#5框架更细，方向判断可支撑
PL006_SourceStrength_Q01 | PL006 | 污染源强定量核算 | calculate-eia-pollutant-source-strength | 源强核算存在不一致，需修正 | HJ_884-2018.md；#10_产污系数定量核算指南.md；#9_塑料制品业产污系数_废气_官方手册.md | 物料衡算法/产污系数法选择依据（HJ884）；VOCs含量×用量的衡算思路 | B | 核算公式链（产生→收集→处理→有组织/无组织/总排放分配）；天然气燃烧SO₂/NOx/颗粒物系数；kg/h与年运行小时一致性校核规则 | #27_污染物源强产生收集处理排放闭合核算指南.md；#32_天然气燃烧及燃气工业炉窑产污系数摘录.md | HJ 884-2018细化编制；《排放源统计调查产排污核算方法和系数手册》（生态环境部公告2021年第24号）燃气锅炉/工业炉窑分册 | 是 | Gold复算90%收集×51%处理分配链条无库内公式依据
PL006_CaptureEfficiency_Q01 | PL006 | 废气收集效率 | review-eia-exhaust-capture-efficiency | 90%收集效率合理，偏保守 | #19_废气收集效率判定指南.md | 单层密闭负压参考值95%+取值不得高于上限规则，90%<95%判断 | A | 无 | — | — | 否 | #19取值表直接命中Gold判断
PL006_ActivatedCarbon_Q01 | PL006 | 活性炭治理设施参数 | review-eia-activated-carbon-parameters | 活性炭参数存在明显不合理和前后不一致，需修正 | HJ_2026-2013.md | 更换触发原则（6.3.3.5）、用量按动态吸附量确定（6.3.3.2）、蜂窝炭流速≤1.2m/s、BET≥750m²/g | B | 更换周期定量计算式（10000/18000m³/h两口径181天/101天复算）；碘值800mg/g指标（库内无碘值要求）；停留时间要求值；炭层布置规则 | #28_活性炭吸附治理参数核算审核指南.md | HJ 2026-2013条文说明/省厅活性炭吸附治理设施规范化管理文件（15%/20%动态吸附容量取值需人工确认正式出处） | 是 | Gold全部定量结论依赖更换周期公式与碘值指标，HJ2026原文不含
PL007_Construction_Q01 | PL007 | 建设内容完整性 | review-eia-construction-content-completeness | 工程分析内容齐全 | #5_建设内容编制完整性指南.md；HJ_884-2018.md | 工程组成五类框架；物料平衡/水平衡要求方向 | B | 编制内容完整性清单（同PL006） | #31_环评报告表建设内容编制完整性清单.md | 环办环评〔2020〕33号《建设项目环境影响报告表（污染影响类）编制技术指南》附件 | 否
PL007_SourceStrength_Q01 | PL007 | 污染源强定量核算 | calculate-eia-pollutant-source-strength | 源强核算前后不一致，需修正 | HJ_884-2018.md；#10_产污系数定量核算指南.md | 核算方法依据；系数匹配原则 | B | 2641水性工业涂料2.00kg/t-产品系数；逐工序汇总一致性校核规则（正文vs源强表vs附表） | #25_涂料制造行业产污系数手册摘录_2641.md；#27_污染物源强产生收集处理排放闭合核算指南.md | 《排放源统计调查产排污核算方法和系数手册》（生态环境部公告2021年第24号）涂料制造分册；HJ 884-2018细化编制 | 是 | 2.00kg/t系数库内无出处，无法验证报告取值
PL007_DesignAirflow_Q01 | PL007 | 废气设计风量 | review-eia-exhaust-design-airflow | 设计风量不合理，余量偏小 | #18_废气收集风量与设计风量核算指南.md | 设计风量=支管和×(1+漏风系数)、漏风10-20%，8.5%<10%下限判断 | A | 无 | — | — | 否 | #18规则与Gold复算完全对应
PL007_CaptureEfficiency_Q01 | PL007 | 废气收集效率 | review-eia-exhaust-capture-efficiency | 收集效率取值合理 | #19_废气收集效率判定指南.md | 设备排气口直连95%上限、单层密闭负压95%，90%/95%均不超限 | A | 无 | — | — | 否
PL008_Construction_Q01 | PL008 | 建设内容完整性 | review-eia-construction-content-completeness | 工程分析内容齐全 | #5_建设内容编制完整性指南.md；HJ_884-2018.md | 工程组成框架含改扩建依托工程要求（#5要点5） | B | 编制内容完整性清单；迁扩建前后工程变化说明要求 | #31_环评报告表建设内容编制完整性清单.md | 环办环评〔2020〕33号《建设项目环境影响报告表（污染影响类）编制技术指南》附件 | 否
PL008_SourceStrength_Q01 | PL008 | 污染源强定量核算 | calculate-eia-pollutant-source-strength | 源强核算存在问题，不能判定为正确 | HJ_884-2018.md；#10_产污系数定量核算指南.md | 方法依据；UV涂料不得套用溶剂型系数的方向性判断（匹配原则） | B | UV涂料核算依据（系数手册无UV条目的事实+替代核算规则）；质量平衡逐项闭合校核规则；2641水性系数 | #25_涂料制造行业产污系数手册摘录_2641.md；#27_污染物源强产生收集处理排放闭合核算指南.md | 《排放源统计调查产排污核算方法和系数手册》（生态环境部公告2021年第24号）涂料制造分册；HJ 884-2018细化编制 | 是 | Gold要求删除/复核溶剂型10kg/t系数，需手册边界证据
PL008_DesignAirflow_Q01 | PL008 | 废气设计风量 | review-eia-exhaust-design-airflow | 设计风量合理 | #18_废气收集风量与设计风量核算指南.md | 16.6%余量位于10-20%区间判断 | A | 无 | — | — | 否
PL008_VOCSTotal_Q01 | PL008 | VOCs总量控制与一致性 | review-eia-vocs-total-control | VOCs总量控制指标前后一致 | GB_37822-2019.md（背景）；#18_废气收集风量与设计风量核算指南.md/#19_废气收集效率判定指南.md（间接） | VOCs分类收集与无组织管控背景；报告内部数据算术核对 | B | 总排放量=有组织+无组织的明文核算规则；迁建项目新增量核算规则（迁建前/后对比） | #29_VOCs总量控制核算与一致性审核指南.md | 《广东省工业源VOCs减排量核算方法（2023修订版）》及省VOCs总量管理相关文件（#10/#18/#19已引用但原文未入库） | 是 | 核心加总规则未在正式RAG中找到明文
PL009_Construction_Q01 | PL009 | 建设内容完整性 | review-eia-construction-content-completeness | 建设内容完整 | #5_建设内容编制完整性指南.md；HJ_884-2018.md | 工程组成框架（按楼层布置的工程划分核对） | B | 编制内容完整性清单 | #31_环评报告表建设内容编制完整性清单.md | 环办环评〔2020〕33号《建设项目环境影响报告表（污染影响类）编制技术指南》附件 | 否
PL009_Coefficient_Q01 | PL009 | 产污系数适用性 | review-eia-pollutant-coefficient-applicability | 产污系数部分不适用，需修正 | #9_塑料制品业产污系数_废气_官方手册.md；#10_产污系数定量核算指南.md | 2929注塑2.70kg/t-产品系数正式在库（#9手册2929系数表），注塑项适用判断；系数匹配原则 | B | 4220废塑料破碎系数及适用边界（自身边角料回用≠废塑料资源化）；机械行业锯床/砂轮/切割机5.30kg/t系数的工艺边界 | #26_废弃资源综合利用行业系数摘录_4220.md；#23_机械行业产污系数手册摘录_33-37_431-434.md | 《排放源统计调查产排污核算方法和系数手册》（生态环境部公告2021年第24号）42废弃资源综合利用分册；33-37,431-434机械行业分册 | 是 | 候选索引有4220（375/425/450g/t）与机械下料5.30条目，但均为待官方核验状态
PL009_DesignAirflow_Q01 | PL009 | 废气设计风量 | review-eia-exhaust-design-airflow | 设计风量合理 | #18_废气收集风量与设计风量核算指南.md | 21.4%略超20%上界的裁量判断（10-20%规则+取整口径） | A | 无 | — | — | 否 | 裁量依据为#18规则本身
PL009_CaptureEfficiency_Q01 | PL009 | 废气收集效率 | review-eia-exhaust-capture-efficiency | 收集效率总体合理，应统一表述 | #19_废气收集效率判定指南.md | 包围式(≥0.5m/s)上限80%，50%保守；密闭收集85%未超限 | A | 无 | — | — | 否
PL010_SourceStrength_Q01 | PL010 | 污染源强定量核算 | calculate-eia-pollutant-source-strength | 源强核算存在明显不一致，需修正 | HJ_884-2018.md；#10_产污系数定量核算指南.md | 方法依据；产生量=系数×用量复算思路 | B | 喷粉300kg/t-原料系数（库与候选索引均无，需从机械行业手册原文定位）；串联除尘综合效率公式（旋风60%+滤筒80%→92%）；金属加工5.3kg/t复算口径 | #23_机械行业产污系数手册摘录_33-37_431-434.md；#27_污染物源强产生收集处理排放闭合核算指南.md | 《排放源统计调查产排污核算方法和系数手册》（生态环境部公告2021年第24号）机械行业分册；HJ 884-2018细化编制 | 是 | 85%收集+两级除尘92%综合效率的复算链无库内公式
PL010_Coefficient_Q01 | PL010 | 产污系数适用性 | review-eia-pollutant-coefficient-applicability | 产污系数部分不适用，需修正 | #10_产污系数定量核算指南.md | 系数须与行业/工艺/核算基准匹配的原则 | B | 喷粉300kg/t、固化VOCs 1.2kg/t、下料5.3kg/t的官方手册条目及适用工艺边界 | #23_机械行业产污系数手册摘录_33-37_431-434.md | 《排放源统计调查产排污核算方法和系数手册》（生态环境部公告2021年第24号）机械行业分册（涂装/下料/机加工表） | 是 | 候选索引有涂装表VOCs 1.2kg/t及下料5.30条目（待核验），喷粉300kg/t连候选索引亦无
PL010_CaptureAirflow_Q01 | PL010 | 废气收集形式与理论排气量 | calculate-eia-exhaust-capture-airflow | 收集形式及理论排气量合理，计算可复核 | #17_废气收集形式及排气量计算指南.md；#18_废气收集风量与设计风量核算指南.md | 收集形式分类与控制风速要求；设计风量=支管和×(1+漏风)汇总闭合 | B | 周长法公式L=1.4×P×h×Vk×3600（库内仅有罩口面积法Q=3600×F×v）；换气次数法（喷粉房60次/h）取值规则；GB/T 16758原文（GB37822引用但未入库） | #30_废气收集排风量计算方法指南.md | GB/T 16758-2009《排风罩的分类及技术条件》；AQ/T 4274-2016《局部排风设施控制风速检测与评估技术规范》 | 是 | Gold复算全部使用周长法与换气次数法，两公式均不在正式RAG
PL010_VOCSTotal_Q01 | PL010 | VOCs总量控制与一致性 | review-eia-vocs-total-control | VOCs总量前后不一致，需修正 | GB_37822-2019.md（背景） | 报告内部分项数据核对 | B | 总排放量=有组织+无组织明文规则（0.194+0.047=0.241≠0.211判断依据） | #29_VOCs总量控制核算与一致性审核指南.md | 《广东省工业源VOCs减排量核算方法（2023修订版）》及省VOCs总量管理相关文件（#10/#18/#19已引用但原文未入库） | 是 | 核心规则未在正式RAG中找到明文
PL011_Construction_Q01 | PL011 | 建设内容完整性 | review-eia-construction-content-completeness | 建设内容完整 | #5_建设内容编制完整性指南.md；HJ_884-2018.md | 产品—原辅材料—设备—工艺—产污环节闭合链条方向核对 | B | 编制内容完整性清单 | #31_环评报告表建设内容编制完整性清单.md | 环办环评〔2020〕33号《建设项目环境影响报告表（污染影响类）编制技术指南》附件 | 否
PL011_CaptureAirflow_Q01 | PL011 | 废气收集形式与理论排气量 | calculate-eia-exhaust-capture-airflow | 收集形式及理论排气量合理 | #17_废气收集形式及排气量计算指南.md；#18_废气收集风量与设计风量核算指南.md | 包围型集气罩形式匹配；20%设计余量符合10-20%规则 | B | 周长法Q=K×P×H×Vx×3600（K=1.4）公式及K取值依据 | #30_废气收集排风量计算方法指南.md | GB/T 16758-2009《排风罩的分类及技术条件》；AQ/T 4274-2016《局部排风设施控制风速检测与评估技术规范》 | 是 | Gold复算4233.6m³/h直接使用K=1.4公式
PL011_ActivatedCarbon_Q01 | PL011 | 活性炭治理设施参数 | review-eia-activated-carbon-parameters | 活性炭参数完整且核算合理 | HJ_2026-2013.md | 用量与动态吸附量挂钩的定性规则；流速限值 | B | 15%动态吸附容量参考取值；理论活性炭需求=削减量/动态吸附容量公式（2.4149t/a复算）；废活性炭=新鲜炭+吸附VOCs量规则（3.9623t/a闭合）；更换频次与用量校核方法 | #28_活性炭吸附治理参数核算审核指南.md | HJ 2026-2013条文说明/省厅活性炭吸附治理设施规范化管理文件（15%/20%动态吸附容量取值需人工确认正式出处） | 是 | Gold定量链条（15%→2.4149→3.6→3.9623）无库内依据
PL011_HazardousWaste_Q01 | PL011 | 危险废物识别 | review-eia-hazardous-waste-identification | 危废识别完整，类别和代码合理 | EVID_HW_LIST_2025.md；EVID_HW_LIST_2021.md；EVID_GD_SOLID_WASTE_REG.md；GB_18597-2023.md | HW49(900-041-49含油抹布)、HW49(900-039-49废活性炭)条目均在2025/2021名录中可查；代码与产生环节匹配核对 | A | 无 | — | — | 否 | 两版名录均在库，代码核验充分
PL012_CaptureAirflow_Q01 | PL012 | 废气收集形式与理论排气量 | calculate-eia-exhaust-capture-airflow | 收集形式及理论排气量合理 | #17_废气收集形式及排气量计算指南.md；#18_废气收集风量与设计风量核算指南.md | 集气罩收集形式；最终设计风量10.2%余量达标判断 | B | 周长法K=1.4公式（9072m³/h复算）；管道漏风率与设计余量口径关系 | #30_废气收集排风量计算方法指南.md | GB/T 16758-2009《排风罩的分类及技术条件》；AQ/T 4274-2016《局部排风设施控制风速检测与评估技术规范》 | 是 | Gold复算使用K=1.4公式且区分8%管道漏风与10%设计余量口径
PL012_ActivatedCarbon_Q01 | PL012 | 活性炭治理设施参数 | review-eia-activated-carbon-parameters | 活性炭参数完整且合理 | HJ_2026-2013.md | 过滤风速/停留时间几何复算可校核（装置尺寸在报告内）；蜂窝炭流速限值 | B | 15%吸附比例取值；理论需求0.066t/a核算公式；年活性炭量与需求比较规则 | #28_活性炭吸附治理参数核算审核指南.md | HJ 2026-2013条文说明/省厅活性炭吸附治理设施规范化管理文件（15%/20%动态吸附容量取值需人工确认正式出处） | 是 | 0.01/15%=0.066t/a链条无库内依据
PL012_HazardousWaste_Q01 | PL012 | 危险废物识别 | review-eia-hazardous-waste-identification | 危废识别完整，类别和代码合理 | EVID_HW_LIST_2025.md；EVID_HW_LIST_2021.md；EVID_GD_SOLID_WASTE_REG.md | HW49(900-041-49)、HW49(900-039-49)条目可查 | A | 无 | — | — | 否
PL012_VOCSTotal_Q01 | PL012 | VOCs总量控制与一致性 | review-eia-vocs-total-control | VOCs总量控制指标前后一致 | GB_37822-2019.md（背景） | 报告内部0.010+0.011=0.021算术核对 | B | 总排放量=有组织+无组织明文规则；总量控制指标申报值核定规则 | #29_VOCs总量控制核算与一致性审核指南.md | 《广东省工业源VOCs减排量核算方法（2023修订版）》及省VOCs总量管理相关文件（#10/#18/#19已引用但原文未入库） | 是 | 核心规则未在正式RAG中找到明文
PL013_SourceStrength_Q01 | PL013 | 污染源强定量核算 | calculate-eia-pollutant-source-strength | 源强核算存在前后不一致，需修正 | HJ_884-2018.md；#10_产污系数定量核算指南.md | MSDS挥发组分物料衡算法依据（HJ884物料衡算定义）；数值一致性核查方向 | B | MSDS组分比例核验规则（锡膏11%等取值可追溯性）；回流焊0.013/0.007两值裁定所需的汇总一致性规则 | #27_污染物源强产生收集处理排放闭合核算指南.md | HJ 884-2018细化编制（物料衡算数据可追溯性要求） | 是 | 衡算方法有依据，但组分比例核验与汇总裁定规则缺
PL013_Coefficient_Q01 | PL013 | 产污系数适用性 | review-eia-pollutant-coefficient-applicability | 产污系数/核算依据选取合理 | #10_产污系数定量核算指南.md；HJ_884-2018.md | 系数与工艺对应原则；物料衡算属可追溯核算方法的定性依据 | B | 电子电气行业无铅焊料波峰焊4.134×10⁻¹g/kg-焊料、回流焊3.638×10⁻¹g/kg-焊料手册条目（库与候选索引均无，需从38-40分册定位） | #24_电子电气行业产污系数手册摘录_38-40.md | 《排放源统计调查产排污核算方法和系数手册》（生态环境部公告2021年第24号）电子电气行业分册（38-40） | 是 | 两焊接系数值无法在正式RAG中验证
PL013_ActivatedCarbon_Q01 | PL013 | 活性炭治理设施参数 | review-eia-activated-carbon-parameters | 活性炭参数总体合理 | HJ_2026-2013.md | 二级蜂窝炭碘值方向性要求（库内为BET≥750m²/g，无碘值指标）；用量与削减量校核原则 | B | 20%吸附能力取值；理论需求=0.592/20%=2.96t/a公式；废活性炭5.152=4.56+0.592闭合规则；碘值≥800mg/g指标 | #28_活性炭吸附治理参数核算审核指南.md | HJ 2026-2013条文说明/省厅活性炭吸附治理设施规范化管理文件（15%/20%动态吸附容量取值需人工确认正式出处） | 是 | 碘值800mg/g与20%取值均不在HJ2026原文
PL013_HazardousWaste_Q01 | PL013 | 危险废物识别 | review-eia-hazardous-waste-identification | 危废识别完整，类别和代码匹配 | EVID_HW_LIST_2025.md；EVID_HW_LIST_2021.md | HW08(900-249-08)、HW49(900-041-49)、HW49(900-039-49)条目均可查 | A | 无 | — | — | 否
PL014_Coefficient_Q01 | PL014 | 产污系数适用性 | review-eia-pollutant-coefficient-applicability | 产污系数部分适用，UV涂料核算依据不足 | #10_产污系数定量核算指南.md（仅匹配原则） | 系数须与行业/产品/工艺/基准匹配的原则 | C | 2641涂料制造水性工业涂料2.00kg/t-产品系数（库与候选索引均无）；UV涂料系数手册无条目的事实依据；UV涂料替代核算方法规则 | #25_涂料制造行业产污系数手册摘录_2641.md | 《排放源统计调查产排污核算方法和系数手册》（生态环境部公告2021年第24号）涂料制造分册（2641） | 是 | 本题两个核心判断（2641适用、UV无手册条目）均无正式知识支撑
PL014_CaptureAirflow_Q01 | PL014 | 废气收集形式与理论排气量 | calculate-eia-exhaust-capture-airflow | 核算方法不合理，需重新计算 | #17_废气收集形式及排气量计算指南.md；#18_废气收集风量与设计风量核算指南.md | 密闭/外部收集形式分类；设计风量=支管和×(1+漏风)规则（间接支撑不得折减） | B | 换气次数法（空间体积×12次/h）取值规则；收集效率不得用于折减设计风量的明文禁令 | #30_废气收集排风量计算方法指南.md | GB/T 16758-2009《排风罩的分类及技术条件》；AQ/T 4274-2016《局部排风设施控制风速检测与评估技术规范》 | 是 | Gold判断核心为折减禁令，正式RAG无明文
PL014_DesignAirflow_Q01 | PL014 | 废气设计风量 | review-eia-exhaust-design-airflow | 设计风量不合理，24200m³/h偏小 | #18_废气收集风量与设计风量核算指南.md | 设计风量构成规则+10-20%余量；24200<26028（报告未折减理论需求）判断 | A | 无 | — | — | 否 | 复算基于报告自身换气量数据，#18规则充分
PL014_VOCSTotal_Q01 | PL014 | VOCs总量控制与一致性 | review-eia-vocs-total-control | 总量加总正确但前后不一致，需修正 | GB_37822-2019.md（背景）；三线一单_顺德管控单元准入清单.md（VOCs综合管控方向） | 报告内三组算术关系核对 | C | 总排放量=有组织+无组织明文；迁建前/迁建后/新增量/削减量核算规则；以新带老与区域替代要求；收集效率与总量联动一致性规则（80%/90%口径） | #29_VOCs总量控制核算与一致性审核指南.md | 《广东省工业源VOCs减排量核算方法（2023修订版）》及省VOCs总量管理相关文件（#10/#18/#19已引用但原文未入库）；总量管理制度文件 | 是 | 本题所需总量管理政策框架在正式RAG中基本缺失
PL015_Coefficient_Q01 | PL015 | 产污系数适用性 | review-eia-pollutant-coefficient-applicability | 产污系数部分适用，喷粉基准需修正 | #10_产污系数定量核算指南.md；#9_塑料制品业产污系数_废气_速查.md（核算口径提示） | 系数与工艺对应原则；核算基准一致性提示 | B | 固化VOCs 1.20kg/t-原料条目（候选索引有1.2kg/t待核验）；燃气工业炉窑产污系数；喷粉核算基准（总用量vs扣除回收后用量）规则 | #23_机械行业产污系数手册摘录_33-37_431-434.md；#32_天然气燃烧及燃气工业炉窑产污系数摘录.md | 《排放源统计调查产排污核算方法和系数手册》（生态环境部公告2021年第24号）机械行业分册；燃气工业炉窑分册 | 是 | 213t/a与191.46t/a基准裁定需核算基准规则
PL015_CaptureAirflow_Q01 | PL015 | 废气收集形式与理论排气量 | calculate-eia-exhaust-capture-airflow | 收集形式及理论排气量合理 | #17_废气收集形式及排气量计算指南.md；#18_废气收集风量与设计风量核算指南.md | 集气罩收集形式匹配；13.4%设计余量位于10-20%区间判断 | A | 无 | — | — | 否 | 风量数据取自报告，#17/#18规则充分
PL015_CaptureEfficiency_Q01 | PL015 | 废气收集效率 | review-eia-exhaust-capture-efficiency | 50%收集效率合理且保守 | #19_废气收集效率判定指南.md | 包围式(≥0.5m/s)上限80%，50%明显低于上限 | A | 无 | — | — | 否
PL015_HazardousWaste_Q01 | PL015 | 危险废物识别 | review-eia-hazardous-waste-identification | 危废识别完整，类别和代码合理 | EVID_HW_LIST_2025.md；EVID_HW_LIST_2021.md；GB_18597-2023.md | HW17(336-064-17)、HW49(900-039-49)条目可查；GB18597-2023在库可核对旧版标准引用问题 | A | 无 | — | — | 否
AI 生成

## 汇总统计
40题知识覆盖审计总统计（20260819）
级别 | 题数
A级（充分） | 13
B级（部分充分） | 25
C级（不足） | 2
合计 | 40
Skill | 题数 | A | B | C
建设内容完整性（review-eia-construction-content-completeness） | 5 | 0 | 5 | 0
污染源强定量核算（calculate-eia-pollutant-source-strength） | 5 | 0 | 5 | 0
产污系数适用性（review-eia-pollutant-coefficient-applicability） | 5 | 0 | 4 | 1
废气收集形式与理论排气量（calculate-eia-exhaust-capture-airflow） | 5 | 1 | 4 | 0
废气设计风量（review-eia-exhaust-design-airflow） | 4 | 4 | 0 | 0
废气收集效率（review-eia-exhaust-capture-efficiency） | 4 | 4 | 0 | 0
活性炭治理设施参数（review-eia-activated-carbon-parameters） | 4 | 0 | 4 | 0
危险废物识别（review-eia-hazardous-waste-identification） | 4 | 4 | 0 | 0
VOCs总量控制与一致性（review-eia-vocs-total-control） | 4 | 0 | 3 | 1
合计 | 40 | 13 | 25 | 2
正式实验前必须补的知识文件数量 | 8
建议补充但不是必须的知识文件数量 | 2
必须补清单
#23 机械行业产污系数手册摘录（33-37,431-434）
#24 电子电气行业产污系数手册摘录（38-40）
#25 涂料制造行业产污系数手册摘录（2641）
#26 废弃资源综合利用行业系数摘录（4220）
#27 污染物源强产生收集处理排放闭合核算指南
#28 活性炭吸附治理参数核算审核指南
#29 VOCs总量控制核算与一致性审核指南
#30 废气收集排风量计算方法指南
#31 环评报告表建设内容编制完整性清单
#32 天然气燃烧及燃气工业炉窑产污系数摘录
AI 生成