## 00_总览
Pilot 16 题评价集总览
EP类型 | 题数 | CORRECT数 | INCORRECT数 | 题型分布
E0P0 | 4 | 3 | 0
E1P0 | 4 | 2 | 0 | 固体废物控制标准, 国民经济行业分类
E0P1 | 4 | 2 | 1 | VOCs总量控制与一致性
E1P1 | 4 | 0 | 4 | 废气收集形式与理论排气量, 废气收集效率, 废气设计风量, 危险废物识别
总题数 | 16
模型条件 | 3档（弱/中/强）
知识条件 | 3档（无知识/联网搜索/领域RAG）
总运行次数 | 16 × 9 = 144 次
temperature | 0
max_output_tokens | 8192

## 01_题目清单
EP类别 | 序号 | question_id | task_type | 题目（question） | 金标答案（gold） | 金标准质量评级 | 项目
E0P0 | 1 | NEW_PL001_invest_ratio |  | 按'环保投资÷总投资×100%'复算，PL001项目环保投资占比应为多少？与报告填报值是否一致？ | 20%（10/50=20%），与报告填报一致 |  | NEW
E0P0 | 2 | NEW_PL006_invest_ratio |  | 按'环保投资÷总投资×100%'复算，PL006项目环保投资占比应为多少？与报告填报值是否一致？ | 10%（10/100=10%），与报告填报一致 |  | NEW
E0P0 | 3 | NEW_PL010_invest_ratio |  | 按'环保投资÷总投资×100%'复算，PL010项目环保投资占比约为多少？与报告填报值是否一致？ | 约1.16%（174.5/15000=1.16%），报告填报1.1%（四舍五入，可接受） |  | NEW
E0P0 | 4 | NEW_PL015_invest_ratio |  | 按'环保投资÷总投资×100%'复算，PL015项目环保投资占比应为多少？与报告填报值是否一致？ | 10%（20/200=10%），与报告填报一致 |  | NEW
E1P0 | 5 | PL001_Emission_固体 | 固体废物控制标准 | 请根据项目产生的固体废物和危险废物类型，判断固体废物控制标准选取是否合理。要求总结一般工业固体废物和危险废物执行标准的标准名称及编号，分析是否缺少必要标准条目。 | 1、固体废物控制标准中执行标准内容：无误； 2、具体分析：报告已引用固体废物污染环境防治法、广东省固体废物污染环境防治条例、危险废物贮存污染控制标准（GB18597-2023）等法律法规和标准，固体废物控制标准编制完整。（注：报告还额外引用了GB18599-2020《一般工业固体废物贮存和填埋污染控制标准》，但该标准不在当前审核知识库必须满足的标准清单中，不影响判定结论。） |  | PL001
E1P0 | 6 | PL002_V01_Q01 | 国民经济行业分类 | 请结合项目产品、原辅材料和生产工艺，判断该报告是否适合作为塑胶行业种子问答样本，并判断行业类别是否基本合理。 | 1、国民经济行业类型判定结论：正确； 2、具体分析：根据项目概况，本项目主要通过配料、混料、双螺杆熔融挤出、冷却和切粒等生产工艺，生产改性塑料粒。经识别，国民经济行业类别为C2929塑料零件及其他塑料制品制造，与项目填报的国民经济行业类别C2929塑料零件及其他塑料制品制造一致。 |  | PL002
E1P0 | 7 | PL005_Emission_固体 | 固体废物控制标准 | 请根据项目产生的固体废物和危险废物类型，判断固体废物控制标准选取是否合理。要求总结一般工业固体废物和危险废物执行标准的标准名称及编号，分析是否缺少必要标准条目。 | 1、固体废物控制标准中执行标准内容：无误； 2、具体分析：报告已引用固体废物污染环境防治法、广东省固体废物污染环境防治条例、危险废物贮存污染控制标准（GB18597-2023）等法律法规和标准，固体废物控制标准编制完整。（注：报告还额外引用了GB18599-2020《一般工业固体废物贮存和填埋污染控制标准》，但该标准不在当前审核知识库必须满足的标准清单中，不影响判定结论。） |  | PL005
E1P0 | 8 | PL004_V01_Q01 | 国民经济行业分类 | 请结合项目产品、原辅材料和生产工艺，判断该报告行业类别是否基本合理。 | 1、国民经济行业类型判定结论：正确； 2、具体分析：根据项目概况，本项目主要通过投料、混料、双螺杆熔融挤出、水下切粒和筛选等生产工艺，生产改性SEBS塑料粒。经识别，国民经济行业类别为C2929塑料零件及其他塑料制品制造，与项目填报的国民经济行业类别C2929塑料零件及其他塑料制品制造一致。 |  | PL004
E0P1 | 9 | PL008_VOCSTotal_Q01 | VOCs总量控制与一致性 | 请根据报告正文、VOCs源强核算、总量控制指标、排放口信息和附表，判断VOCs排放量及治理措施是否前后一致。 | 一、结论：VOCs排放量前后表述一致。 二、数据核验： 1. 有组织排放量： - 工程分析源强表：0.9089 t/a - 总量控制章节：0.9089 t/a → 两处数据一致 2. 无组织排放量： - 工程分析源强表：0.90867 t/a - 总量控制章节：0.90867 t/a → 两处数据一致 3. 总排放量核算： 总排放量 = 有组织 + 无组织 = 0.9089 + 0.90867 = 1.81757 t/a 与总量章节数据一致 4. 治理措施表述： - 工程分析："水帘柜+喷淋塔+干式过滤器+二级活性炭"处理后通过排气筒排放 - 环保措施章节："水帘柜+喷淋塔+干式过滤器+二级活性炭"处理后通过排气筒排放 → 两处表述一致 三、综合判断： 有组织排放量、无组织排放量、总排放量、治理措施表述在报告各章节中均一致 → 前后表述一致。 | A | PL008
E0P1 | 10 | PL010_VOCSTotal_Q01 | VOCs总量控制与一致性 | 请根据报告正文、VOCs源强核算、总量控制指标、排放口信息和附表，判断VOCs排放量及治理措施是否前后一致。 | 一、结论：VOCs总量核算前后不一致。 二、数据比对： 1. 工程分析源强表数据： - 有组织排放量：0.194 t/a - 无组织排放量：0.047 t/a - 按加和计算的总排放量 = 0.194 + 0.047 = 0.241 t/a 2. 总量控制章节数据： - 非甲烷总烃（VOCs）排放量：0.211 t/a 3. 差异计算： 差值 = 0.241 - 0.211 = 0.030 t/a 相对偏差 = 0.030 ÷ 0.241 ≈ 12.4% 三、不一致的具体表现： 总量章节给出的VOCs排放量（0.211 t/a）小于工程分析源强表中有组织与无组织排放量之和（0.241 t/a），两者相差0.03 t/a。 四、判断依据： VOCs总排放量应等于有组织排放量与无组织排放量之和，报告总量数据与源强表加和结果不相等 → 前后不一致。 | A | PL010
E0P1 | 11 | NEW_PL006_living_wastewater |  | 按排放系数0.9复算，PL006项目生活污水量应为多少？与报告废水核算章节填报值是否一致？ | 一、结论：生活污水量核算正确。 二、复算过程： 1. 报告已知参数： - 劳动定员：8人 - 年工作天数：300天 - 食宿情况：不设食堂和宿舍 - 生活用水量定额：10 m³/(人·a)（依据：《广东省用水定额 第3部分：生活》DB44/T1461.3-2021，无食堂和浴室的办公楼职工生活用水量先进值） - 排放系数：0.9 2. 生活用水量计算： 生活用水量 = 人数 × 用水定额 = 8人 × 10 m³/(人·a) = 80 t/a 3. 生活污水量计算： 生活污水量 = 生活用水量 × 排放系数 = 80 t/a × 0.9 = 72 t/a 4. 与报告数值比对： 报告生活污水量 = 72 t/a 复算结果 = 72 t/a 两者相等 → 核算正确 | A | NEW
E0P1 | 12 | NEW_PL007_ro_water |  | 按纯水制备率80%复算，PL007项目纯水机进水总量与浓水排放量各为多少？与报告是否一致？ | 一、结论：纯水制备的进水量和浓水量核算正确。 二、复算过程： 1. 报告已知参数： - 纯水用量：700 t/a - 纯水制备率：80%（RO反渗透工艺） 2. 进水总量计算： 进水总量 = 纯水量 ÷ 制备率 = 700 t/a ÷ 80% = 875 t/a 3. 浓水排放量计算： 浓水量 = 进水总量 - 纯水量 = 875 - 700 = 175 t/a 或：浓水量 = 进水总量 × (1 - 制备率) = 875 × 20% = 175 t/a 4. 与报告数值比对： 报告浓水排放量 = 175 t/a 复算结果 = 175 t/a 两者相等 → 核算正确 三、补充验证（浓水定性判断）： 报告引用《环境影响评价技术导则——地表水环境》（HJ2.3-2018），将浓水作为含污染物极少的清净下水，不计入污水排放量。该引用与导则原文一致，定性判断正确。 | A | NEW
E1P1 | 13 | PL007_CaptureEfficiency_Q01 | 废气收集效率 | 请根据废气产生工序、收集设施类型、密闭或集气罩条件及报告采用的收集效率，判断废气收集效率取值是否合理。 | 一、结论：废气收集效率取值合理。 二、判断依据： 1. 收集形式识别： 分散、研磨和调漆废气通过集气管道直接接入设备排气口，属于"设备排气口直连型"收集方式。 2. 报告取值：收集效率 = 90% 3. 外部知识参考（废气收集设计规范）： 设备排气口直连型收集方式的收集效率参考区间为 90%~95%。 4. 比较判断： 报告取值 90% 落在参考区间 [90%, 95%] 内 → 取值合理。 三、推理链条： 识别收集方式类型 → 匹配对应参考效率区间 → 比较报告取值是否在区间内 → 判断合理/不合理 | A | PL007
E1P1 | 14 | PL008_DesignAirflow_Q01 | 废气设计风量 | 请根据理论排气量、收集点数量、同时运行情况、治理设施处理能力和排气筒风量，判断报告采用的废气设计风量是否合理。 | 一、结论：废气设计风量取值合理。 二、核算过程： 1. 各收集点理论排气量汇总：17156.4 m³/h 2. 报告设计风量：20000 m³/h 3. 富余系数计算： 富余系数 = 设计风量 ÷ 理论排气量 = 20000 ÷ 17156.4 ≈ 1.17 4. 外部知识参考（废气处理系统设计规范）： 设计风量富余系数常规取值范围为 1.1~1.2（10%~20%余量）。 5. 比较判断： 富余系数 1.17 落在参考区间 [1.1, 1.2] 内 → 设计风量取值合理。 三、推理链条： 汇总理论排气量 → 计算富余系数 → 与常规设计区间比较 → 判断合理/不合理 | A | PL008
E1P1 | 15 | PL013_HazardousWaste_Q01 | 危险废物识别 | 请根据项目原辅材料、设备维护、废气治理设施及固体废物清单，判断危险废物识别是否完整，危废类别和代码是否与产生环节相匹配。 | 一、结论：危险废物识别存在错误，废油桶的类别和代码不正确。 二、逐项核验： 1. 废机油（HW08，900-249-08） - 产生环节：设备维护 - 900-249-08 定义："其他生产、销售、使用过程中产生的废矿物油及含矿物油废物" - 判断：正确 ✅ 2. 废油桶（HW08，900-249-08） - 产生环节：设备维护 - 报告归类：HW08，900-249-08 - 正确归类应为：HW49，900-041-49（"含有或沾染毒性、感染性危险废物的废弃包装物、容器、过滤吸附介质"） - 判断：错误 ❌ - 错误原因：废油桶是沾染废矿物油的废弃容器，属于"废弃包装物"类（HW49/900-041-49），而非废矿物油本身（HW08/900-249-08）。900-249-08 是废矿物油本身的代码，不适用于包装容器。 3. 废含油手套抹布（HW49，900-041-49） - 产生环节：设备维护 - 900-041-49 定义："含有或沾染毒性、感染性危险废物的废弃包装物、容器、过滤吸附介质" - 判断：正确（注：含油抹布在满足条件时可豁免管理，报告列入危废属于保守做法，不构成错误）✅ 4. 化工原料包装桶（HW49，900-041-49） - 产生环节：原辅材料外包装 - 判断：正确 ✅ 5. 废活性炭（HW49，900-039-49） - 产生环节：废气处理 - 900-039-49 定义："烟气、废气净化过程中产生的废活性炭" - 判断：正确 ✅ 三、错误点汇总： 废油桶的危险废物类别和代码错误，应为 HW49/900-041-49，报告写为 HW08/900-249-08。 | A | PL013
E1P1 | 16 | PL014_CaptureAirflow_Q01 | 废气收集形式与理论排气量 | 请根据废气产生工序、收集方式、集气罩尺寸、污染源至罩口距离、控制风速和收集点数量，判断废气收集形式及理论排气量核算是否合理。 | 一、结论：废气理论排气量核算方法错误。 二、问题分析： 1. 报告采用的方法： 对投料/分散、研磨、打包、实验室和试喷等工序，按"空间体积 × 12 次/h 换气次数 × 收集效率"计算设计风量。 2. 方法错误的核心原因： 换气次数法（Q = V × n）适用于整体通风/全面排风系统的设计，不适用于计算局部集气罩或密闭收集的理论排气量。 3. 具体错误点： (1) 公式适用对象错误：换气次数法用于全面通风，不是局部集气罩排风量的计算方法。 (2) 逻辑矛盾：若按整体换气计算，换气量本身就是总排风量，不应再乘以收集效率（全面排风不存在"收集效率"概念）。 4. 正确方法（对照）： - 局部集气罩：采用控制风速法 Q = K × P × H × Vx × 3600 - 包围型集气罩（带软帘）：采用开口面风速法 Q = 开口面积 × 面风速 × 3600 - 密闭/半密闭空间整体排风：Q = V × n（不再乘收集效率） 三、推理链条： 识别收集方式类型 → 判断所用公式是否适用于该类型 → 指出方法错误 → 给出正确方法对照 → 判断不正确 | A | PL014