## 校准题库
题号 | 类别 | 子题型 | 难度 | 题目 | Gold Answer | Gold Reasoning | 推理步数 | 难度特征
A01 | A.多步逻辑 | 企业管控规则推理 | 较难 | 某工业园区有四家企业（甲、乙、丙、丁），各企业的废气排放情况如下： - 甲企业：颗粒物 5 t/a，VOCs 8 t/a - 乙企业：SO₂ 12 t/a - 丙企业：NOx 6 t/a，VOCs 3 t/a - 丁企业：颗粒物 2 t/a，SO₂ 6 t/a，NOx 9 t/a 园区管理规则： 1. 规则一：若企业同时排放SO₂和NOx，且两者均≥5 t/a，则列为重点管控企业； 2. 规则二：若企业VOCs≥5 t/a，则列为VOCs重点企业； 3. 规则三：当且仅当企业同时满足以下两个条件时，需要安装在线监测设备：（a）重点管控企业，（b）至少一种污染物≥8 t/a； 4. 规则四：VOCs重点企业不一定需要安装在线监测设备，但如果VOCs≥10 t/a，则必须安装。 请问：哪家企业一定需要安装在线监测设备？ A. 甲企业 B. 乙企业 C. 丙企业 D. 丁企业 | D. 丁企业 | 甲：非重点管控（无SO₂+NOx同时≥5），VOCs重点，但8<10→不需要。 乙：非重点管控→不需要。 丙：非重点管控→不需要。 丁：SO₂6≥5且NOx9≥5→重点管控；NOx9≥8→满足规则三(b)→需要安装。 | 4 | 多条件组合、充分/必要条件辨析、逐一排除
A02 | A.多步逻辑 | 企业信用排名推理 | 较难 | 某环保部门对5家企业进行信用排名（第1名最高，第5名最低，无并列）。已知： 1. 五家企业：钢铁厂、化工厂、水泥厂、造纸厂、电镀厂； 2. 钢铁厂和化工厂排名相邻； 3. 水泥厂比造纸厂高2位（间隔1家）； 4. 电镀厂既不是第1名也不是第5名； 5. 如果钢铁厂是第2名，则化工厂是第3名。 如果化工厂是第2名，以下哪项一定为真？ A. 钢铁厂是第1名 B. 水泥厂是第1名 C. 电镀厂是第3名 D. 造纸厂是第4名 | A. 钢铁厂是第1名 | 化工=第2。条件3：水泥比造纸高2位，可能(1,3)(2,4)(3,5)。化工第2排除水泥=第2。 条件2：钢铁和化工相邻→钢铁=第1或第3。 假设水泥=第1，造纸=第3：钢铁需第1或第3，但第1是水泥第3是造纸→矛盾。 所以水泥=第3，造纸=第5。钢铁=第1（第3是水泥），电镀厂=第4。 排名：1钢铁 2化工 3水泥 4电镀 5造纸。A正确。 | 5 | 排序推理、排除法、条件命题、多约束交叉
A03 | A.多步逻辑 | 审批流程条件推理 | 中等偏难 | 某建设项目审批需依次经过：受理、初审、复审、批准。规则： 1. 只有受理通过后，才能进入初审； 2. 如果初审不通过，则不予批准，且不需要复审； 3. 复审通过是批准的必要条件； 4. 若涉及重大环境风险，则初审和复审都需要专家评审； 5. 除非属于豁免类别，否则受理时必须提交环评报告； 6. 豁免类别项目不得提交环评报告，且可以直接进入复审（跳过初审）。 某项目涉及重大环境风险，但已提交环评报告，且最终获得了批准。 以下哪项一定为真？ A. 该项目不属于豁免类别 B. 该项目初审不一定需要专家评审 C. 该项目复审不一定需要专家评审 D. 该项目受理不一定通过 | A. 该项目不属于豁免类别 | A：条件6说豁免不得提交，逆否：提交了→不是豁免。项目提交了→不是豁免→A真。 B：条件4重大风险→初审复审都需专家→B假。 C：同理C假。 D：批准了且非豁免→必须走受理→初审→复审→批准→受理一定通过→D假。 | 5 | 必要/充分条件、除非否则句式、逆否命题、链式推理
B01 | B.多公式计算 | 排气筒标态干烟气流量 | 较难 | 某工厂圆形排气筒直径0.8米，排气温度80°C。用皮托管测得平均动压120 Pa。烟气密度0.98 kg/m³，当地大气压101.3 kPa。 已知：动压Pd=0.5×ρ×v²；标准状态0°C、101.325 kPa；烟气水汽含量8%（体积比）。 请计算标准状态下干烟气流量（Nm³/h，保留整数）。 | 约20150 Nm³/h | 1. v=√(2×120/0.98)=√244.9≈15.65 m/s 2. A=π×0.8²/4=0.5027 m² 3. Q_wet=15.65×0.5027×3600≈28317 m³/h 4. Q_wet_N=28317×273/353≈21900 Nm³/h 5. Q_dry_N=21900×0.92≈20148≈20150 Nm³/h | 5 | 5步计算链、动压+标态+干湿换算、3个公式
B02 | B.多公式计算 | 活性污泥SVI和SRT计算 | 较难 | 某污水处理厂水量5000 m³/d，进水COD 600 mg/L，出水COD ≤ 60 mg/L。曝气池容积1500 m³。 已知：MLSS=3000 mg/L，SV₃₀=30%，BOD/COD=0.5，Y=0.6 kg MLSS/kg BOD，Kd=0.08 d⁻¹。 求：(1) SVI是多少mL/g？(2) 污泥龄SRT约多少天？(3) 要将SRT调整为8天，每天排泥多少m³？（从曝气池排泥，排泥浓度=MLSS） | (1) 100 mL/g；(2) 10 天；(3) 187.5 m³/d | (1) SVI=300 mL/L ÷ 3 g/L = 100 mL/g (2) BOD去除=(300-30)×5=1350 kg/d；ΔX=0.6×1350-0.08×1500×3=810-360=450 kg/d；SRT=4500/450=10天 (3) Q_w=V/SRT=1500/8=187.5 m³/d | 6 | 6步计算链、SVI+物料平衡+SRT、单位换算
B03 | B.多公式计算 | 两级除尘+风机功率+电费 | 中等偏难 | 某车间含尘废气，初始浓度800 mg/m³，风量12000 m³/h。两级除尘：旋风（效率70%，阻力800Pa）+ 袋式（阻力1200Pa）。系统漏风率10%。风机效率70%，电机效率92%。 风机功率公式：P_kW = Q(m³/s) × P(Pa) / (1000 × η_fan × η_motor) 求：(1) 总效率≥99%时袋式效率至少多少？(2) 电机功率约多少kW（1位小数）？(3) 电价0.8元/kWh，每天24h，每月（30天）电费多少元？ | (1) 96.7%；(2) 约11.4 kW；(3) 约6566元 | (1) 0.99=1-0.3×(1-η₂) → η₂=96.7% (2) Q=12000×1.1/3600=3.667 m³/s；P=2000 Pa；P_kW=3.667×2000/(1000×0.7×0.92)≈11.4 kW (3) 电费=11.4×24×30×0.8=6566元 | 5 | 5步计算链、串联效率+风机功率、单位换算
C01 | C.长文本冲突 | 产品产量物料平衡冲突 | 中等偏难 | 某项目环评报告工程分析章节：年产改性塑料颗粒2000吨（ABS800、PP600、PC400、其他200吨）。原料：ABS树脂750、PP树脂580、PC树脂380、增塑剂120、抗氧剂30、色粉20吨/年。物料损耗率约5%。 总量控制章节：塑料颗粒总产量1800吨/年（ABS800、PP600、PC400吨）。 问：(1) 几处产量数据不一致？列出。(2) 用原料和损耗率验证，哪个章节的产量更合理？ | (1) 2处：总产量2000 vs 1800吨；产品组成有"其他200吨"vs无"其他"。 (2) 总量章节1800吨更合理。原料合计1880吨，损耗5%=94吨，理论产量≈1786吨，接近1800吨。2000吨的"其他200吨"无原料来源。 | 原料总量=750+580+380+120+30+20=1880吨 损耗=1880×5%=94吨 理论产量≈1880-94=1786吨 1800吨接近理论值（差值14吨，可能来自不合格品回用等），2000吨多214吨且来源不明。 | 3 | 长文本、2处冲突、物料平衡验证、干扰信息
C02 | C.长文本冲突 | 排气筒参数跨章节不一致 | 较难 | 预测章节：DA001(15m,10000m³/h,50mg/m³,0.50kg/h)、DA002(15m,5000,80,0.40)、DA003(20m,8000,60,0.48)。标准：浓度120mg/m³，15m速率10kg/h，20m速率17kg/h。结论：都达标。 工程分析表：DA001(50,0.50,2.4t/a)、DA002(80,0.40,1.92)、DA003(100,0.80,3.84)。年运行4800小时。 问：(1) 哪根排气筒数据不一致？差异？(2) 按预测数据DA003是否达标？(3) 按工程分析数据DA003是否达标？年排放量与速率自洽吗？ | (1) DA003不一致。预测：60mg/m³、0.48kg/h；工程分析：100mg/m³、0.80kg/h。 (2) 达标。60<120，0.48<17。 (3) 浓度达标(100<120)，速率达标(0.80<17)。年排放量自洽：0.80×4800=3840kg=3.84t/a。 | 逐根比对：DA001和DA002两章一致。DA003浓度差40mg/m³，速率差0.32kg/h。 达标判断分别按两章数据独立判断。 年排放量验证：速率×年运行小时数=年排放量，0.80×4800=3840kg=3.84t，与表中一致。 | 4 | 表格比对、达标判断、年排放量交叉验证
C03 | C.长文本冲突 | 项目概况跨章节数据冲突 | 中等 | 概况章节：总投资8000万元，环保投资300万元，劳动定员80人，年工作300天。 工程分析章节：生活用水100L/人·日，劳动定员60人，年工作300天。 环保投资章节：总投资6000万元，环保投资250万元，占比4.17%。 问：(1) 几处跨章节数据不一致？列出。(2) 按工程分析的劳动定员，年生活用水量多少m³/a？ | (1) 3处：总投资(8000万vs6000万)、环保投资(300万vs250万)、劳动定员(80人vs60人)。 (2) 1800 m³/a。 | 逐段扫描三个章节，找出不一致的数据项。 年生活用水量=60人×100L/人·日×300天=1800000L=1800 m³。 | 4 | 跨章节扫描、3处冲突、定量计算
D01 | D.专业知识+适用性 | 环评分类管理判定 | 中等偏难 | 环评分类管理规定（简化版）： - 重污染行业（化工、造纸、印染等）→ 报告书 - 中度污染（机械加工、食品制造等）→ 报告表（含电镀喷漆提升为报告书） - 单纯组装分装等基本无污染 → 登记表 - 涉及危险化学品生产、储存的，提升一级（登记表→报告表，报告表→报告书） 某企业拟建设电子产品组装项目，工艺为元器件焊接和组装，不涉及电镀、喷漆。项目使用少量助焊剂（属危险化学品，0.5吨/年），助焊剂储存在厂区原料仓库内。 请问该项目应当编制哪类环评文件？为什么？ | 应当编制环境影响报告表。 | 基础判定：电子产品组装→基本无污染→登记表。 提升规则：涉及危险化学品储存（助焊剂存放在原料仓库）→提升一级。 最终：登记表→报告表。 | 3 | 两步判断、规则适用性辨析（储存算涉及）、边界案例
D02 | D.专业知识+适用性 | 声环境功能区判定 | 较难 | 声环境质量标准（简化版）： 1类(55/45dB)：居民住宅、文教卫生等 2类(60/50dB)：商业或居住商业工业混杂 3类(65/55dB)：工业生产、仓储物流 4a类(70/55dB)：交通干线两侧 二级公路红线外30m内为4a类。乡村工业企业可参考2类或3类，由地方确定。 某工厂位于城市郊区工业用地。东侧紧邻二级公路（路肩距厂界10m），南侧为商住混合区（距厂界50m），西侧为其他工厂，北侧为农田。 问：(1) 东厂界执行什么标准？限值？(2) 南厂界执行什么标准？限值？(3) 如位于乡村，标准是否改变？ | (1) 4a类：昼间70dB(A)，夜间55dB(A)。 (2) 2类：昼间60dB(A)，夜间50dB(A)。 (3) 可能改变。乡村不划分功能区，工业企业可参考2类或3类，由地方确定。 | 东厂界：二级公路30m内→4a类（10m<30m）。 南厂界：商住混合区→2类。 乡村情况：乡村不划分功能区，工业企业由地方确定2类或3类。 | 5 | 功能区分类、距离判断、特殊条款（乡村）
D03 | D.专业知识+适用性 | 危险废物识别 | 较难 | 危险废物识别规则（简化版）： 1. 列入国家危险废物名录的→危废 2. 具有危险特性的→危废 3. 不排除危险特性的→按危废管理 4. 盛装沾染危废的包装物→按危废管理 判断原则：名录优先，特性兜底。 机械厂产生： 1.废切削液（废乳化液，5吨，HW09名录内） 2.废机油（废润滑油，2吨，HW08名录内） 3.废包装桶（盛装过切削液的铁桶，0.5吨） 4.废金属屑（铁屑铝屑，20吨，表面沾极少量切削液） 问：(1) 哪些肯定属于危废？逐一说明。(2) 废金属屑是否一定是危废？(3) 清洗后残留大幅降低是否一定不再是危废？ | (1) 废切削液（HW09名录内）、废机油（HW08名录内）、废包装桶（沾染危废的包装物，规则4）肯定是危废。 (2) 不一定。本身不在名录里，沾染量少，是否整体具有危险特性需鉴别确定。 (3) 不一定。判断标准是是否具有危险特性，不是残留量百分比。需鉴别确定。 | 名录优先：废切削液和废机油直接在名录里。 包装物规则：盛装沾染危废的包装桶按危废管理。 特性兜底：废金属屑需鉴别是否具有危险特性，不能仅凭沾染量判断。 | 4 | 名录优先+特性兜底、边界案例（沾染量）、两步判断
E01 | E.反事实推理 | 进水浓度变化对SRT/MLSS的影响 | 较难 | 污水厂5000 m³/d，活性污泥法。参数：MLSS=3000 mg/L，V=1500 m³，进水BOD=300 mg/L，出水BOD=30 mg/L，Y=0.6 kg/kg，Kd=0.08 d⁻¹，SRT=10天。 问：(1) 当前每日净增污泥量多少kg/d？验证SRT=10天。(2) 进水BOD升至350 mg/L，Y是否改变？为什么？(3) 进水BOD=350，Y和Kd不变，维持SRT=10天，MLSS需调整为多少mg/L？ | (1) 450 kg/d。验证：ΔX=0.6×1350-0.08×4500=450；SRT=4500/450=10天✓ (2) Y不变。Y是微生物生理参数（常数），由微生物种类和环境条件决定，不因进水浓度变化而改变。 (3) 约3556 mg/L。 | (1) BOD去除=(300-30)×5=1350 kg/d；ΔX=Y×Lr-Kd×V×X=0.6×1350-0.08×1500×3=810-360=450 kg/d；SRT=VX/ΔX=4500/450=10天。 (2) Y是常数，反映单位底物合成污泥的比例，与进水浓度无关。进水浓度变化只改变ΔX，不改变Y。 (3) 新去除量=(350-30)×5=1600 kg/d；联立：VX/SRT=YLr-KdVX → X=YLr/[V(1/SRT+Kd)]=0.6×1600/[1500×0.18]=960/270=3.556 kg/m³=3556 mg/L | 6 | 条件变化、参数概念辨析（Y是常数）、联立方程、逆向计算
E02 | E.反事实推理 | 排气筒参数变化对达标的影响 | 中等偏难 | 15m排气筒排放NMHC。当前：浓度80 mg/m³，速率0.8 kg/h，风量10000 m³/h。标准：浓度120 mg/m³，15m速率10 kg/h。 公式：速率(kg/h)=浓度(mg/m³)×风量(m³/h)÷10⁶ 问：(1) 风量增加50%，浓度不变，速率多少？是否达标？(2) 风量不变，浓度150 mg/m³，速率多少？是否达标？(3) 加高至20m（速率限值17 kg/h），速率达标率多少？加高对浓度达标率有影响吗？ | (1) 1.2 kg/h，达标（80<120，1.2<10） (2) 1.5 kg/h，浓度不达标（150>120），速率达标（1.5<10），整体不达标 (3) 速率达标率=17/0.8=21.25倍。加高不影响浓度达标率（浓度标准与高度无关）。 | (1) 新风量=15000 m³/h；速率=80×15000/10⁶=1.2 kg/h；浓度80<120，速率1.2<10→达标。 (2) 速率=150×10000/10⁶=1.5 kg/h；浓度150>120→不达标；速率1.5<10→达标；整体不达标。 (3) 速率达标率=17/0.8=21.25倍；浓度限值与排气筒高度无关，所以浓度达标率不变。 | 5 | 3种条件变化、达标率概念、高度与浓度标准无关
E03 | E.反事实推理 | 废水处理效率变化逆向计算 | 中等 | 废水处理：调节池→厌氧池→好氧池→沉淀池→出水。水量1000 m³/d，进水COD=500 mg/L。各单元去除率：调节0%，厌氧40%，好氧60%，沉淀10%。 问：(1) 当前出水COD多少？总去除率？(2) 进水升至600 mg/L，各效率不变，出水多少？能否满足100 mg/L标准？(3) 进水600，保证出水≤100，好氧效率至少需多少？ | (1) 出水108 mg/L，总去除率78.4%。 (2) 出水129.6 mg/L，不满足100 mg/L标准。 (3) 约69.1%。 | (1) 500×0.6=300（厌氧出水）→300×0.4=120（好氧出水）→120×0.9=108 mg/L；去除率=(500-108)/500=78.4%。 (2) 600×0.6=360→360×0.4=144→144×0.9=129.6 mg/L；129.6>100→不满足。 (3) 360×(1-η)×0.9≤100 → 324×(1-η)≤100 → 1-η≤0.3086 → η≥69.1% | 5 | 条件变化、逆向计算、逐级反推