## 评分总表
题号 | 类别 | 子题型 | 难度 | Gold Answer | A1得分 | A1错误类型 | A1说明 | A2得分 | A2错误类型 | A2说明 | A3得分 | A3错误类型 | A3说明
A01 | A.多步逻辑 | 企业管控规则推理 | 较难 | D. 丁企业 | 1 |  | 选项正确 | 1 |  | 选项正确 | 1 |  | 选项正确
A02 | A.多步逻辑 | 企业信用排名推理 | 较难 | A. 钢铁厂是第1名 | 1 |  | 选项正确 | 1 |  | 选项正确 | 1 |  | 选项正确
A03 | A.多步逻辑 | 审批流程条件推理 | 中等偏难 | A. 该项目不属于豁免类别 | 1 |  | 选项正确 | 1 |  | 选项正确 | 1 |  | 选项正确
B01 | B.多公式计算 | 排气筒标态干烟气流量 | 较难 | 约20150 Nm³/h | 1 |  | 标态干烟气流量计算正确 | 1 |  | 标态干烟气流量计算正确 | 1 |  | 标态干烟气流量计算正确
B02 | B.多公式计算 | 活性污泥SVI和SRT计算 | 较难 | (1) 100 mL/g；(2) 10 天；(3) 187.5 m³/d | 1 |  | SVI/SRT/排泥量全部正确 | 1 |  | SVI/SRT/排泥量全部正确 | 1 |  | SVI/SRT/排泥量全部正确
B03 | B.多公式计算 | 两级除尘+风机功率+电费 | 中等偏难 | (1) 96.7%；(2) 约11.4 kW；(3) 约6566元 | 1 |  | 效率/功率/电费全部正确 | 1 |  | 效率/功率/电费全部正确 | 1 |  | 效率/功率/电费全部正确
C01 | C.长文本冲突 | 产品产量物料平衡冲突 | 中等偏难 | (1) 2处：总产量2000 vs 1800吨；产品组成有"其他200吨"vs无"其他"。 (2) 总量章节1800吨更合理。原料合计1880吨，损耗5%=94吨，理论产量≈1786吨，接近1800吨。2000吨的"其他200吨"无原料来源。 | 1 |  | 冲突数量正确，判断合理 | 1 |  | 冲突数量正确，判断合理 | 1 |  | 冲突数量正确，判断合理
C02 | C.长文本冲突 | 排气筒参数跨章节不一致 | 较难 | (1) DA003不一致。预测：60mg/m³、0.48kg/h；工程分析：100mg/m³、0.80kg/h。 (2) 达标。60<120，0.48<17。 (3) 浓度达标(100<120)，速率达标(0.80<17)。年排放量自洽：0.80×4800=3840kg=3.84t/a。 | 1 |  | 不一致识别+达标判断正确 | 1 |  | 不一致识别+达标判断正确 | 1 |  | 不一致识别+达标判断正确
C03 | C.长文本冲突 | 项目概况跨章节数据冲突 | 中等 | (1) 3处：总投资(8000万vs6000万)、环保投资(300万vs250万)、劳动定员(80人vs60人)。 (2) 1800 m³/a。 | 1 |  | 3处冲突+用水量都对 | 1 |  | 3处冲突+用水量都对 | 1 |  | 3处冲突+用水量都对
D01 | D.专业知识+适用性 | 环评分类管理判定 | 中等偏难 | 应当编制环境影响报告表。 | 1 |  | 分类+理由正确 | 1 |  | 分类+理由正确 | 1 |  | 分类+理由正确
D02 | D.专业知识+适用性 | 声环境功能区判定 | 较难 | (1) 4a类：昼间70dB(A)，夜间55dB(A)。 (2) 2类：昼间60dB(A)，夜间50dB(A)。 (3) 可能改变。乡村不划分功能区，工业企业可参考2类或3类，由地方确定。 | 1 |  | 东厂界+南厂界+乡村都对 | 1 |  | 东厂界+南厂界+乡村都对 | 1 |  | 东厂界+南厂界+乡村都对
D03 | D.专业知识+适用性 | 危险废物识别 | 较难 | (1) 废切削液（HW09名录内）、废机油（HW08名录内）、废包装桶（沾染危废的包装物，规则4）肯定是危废。 (2) 不一定。本身不在名录里，沾染量少，是否整体具有危险特性需鉴别确定。 (3) 不一定。判断标准是是否具有危险特性，不是残留量百分比。需鉴别确定。 | 1 |  | 危废识别对3/3小问 | 1 |  | 危废识别对3/3小问 | 1 |  | 危废识别对3/3小问
E01 | E.反事实推理 | 进水浓度变化对SRT/MLSS的影响 | 较难 | (1) 450 kg/d。验证：ΔX=0.6×1350-0.08×4500=450；SRT=4500/450=10天✓ (2) Y不变。Y是微生物生理参数（常数），由微生物种类和环境条件决定，不因进水浓度变化而改变。 (3) 约3556 mg/L。 | 1 |  | 净增量+Y不变+MLSS都对 | 1 |  | 净增量+Y不变+MLSS都对 | 1 |  | 净增量+Y不变+MLSS都对
E02 | E.反事实推理 | 排气筒参数变化对达标的影响 | 中等偏难 | (1) 1.2 kg/h，达标（80<120，1.2<10） (2) 1.5 kg/h，浓度不达标（150>120），速率达标（1.5<10），整体不达标 (3) 速率达标率=17/0.8=21.25倍。加高不影响浓度达标率（浓度标准与高度无关）。 | 1 |  | 速率计算对3/3 | 0.67 |  | 速率计算对2/3 | 1 |  | 速率计算对3/3
E03 | E.反事实推理 | 废水处理效率变化逆向计算 | 中等 | (1) 出水108 mg/L，总去除率78.4%。 (2) 出水129.6 mg/L，不满足100 mg/L标准。 (3) 约69.1%。 | 1 |  | 出水+不达标+好氧效率都对 | 1 |  | 出水+不达标+好氧效率都对 | 1 |  | 出水+不达标+好氧效率都对

## 汇总统计
模型总体表现
模型 | 总得分 | 总题数 | 正确率 | 平均延迟(s) | 平均输出token
A1 (qwen3.8-flash) | 15 | 15 | 100.0% | 37.8 | 3990
A2 (qwen3.7-max) | 14.67 | 15 | 97.8% | 30.9 | 1989
A3 (qwen3.8-max) | 15 | 15 | 100.0% | 86.8 | 3690
分类正确率
类别 | A1 (qwen3.8-flash) | A2 (qwen3.7-max) | A3 (qwen3.8-max)
A.多步逻辑 | 100.0% (3.0/3) | 100.0% (3.0/3) | 100.0% (3.0/3)
B.多公式计算 | 100.0% (3.0/3) | 100.0% (3.0/3) | 100.0% (3.0/3)
C.长文本冲突 | 100.0% (3.0/3) | 100.0% (3.0/3) | 100.0% (3.0/3)
D.专业知识+适用性 | 100.0% (3.0/3) | 100.0% (3.0/3) | 100.0% (3.0/3)
E.反事实推理 | 100.0% (3.0/3) | 89.0% (2.7/3) | 100.0% (3.0/3)