## 40题知识覆盖审计
question_id | project_id | audit_type | skill_id | Gold核心结论 | 当前可用正式知识 | 知识充分性A/B/C | 仍缺知识 | 是否影响正式实验 | 备注
PL006_Construction_Q01 | PL006 | 建设内容完整性 | review-eia-construction-content-completeness | 1、建设项目工程分析内容：齐全，无明显缺漏； | #5_建设内容编制完整性指南.md；HJ_884-2018.md | B | #31_环评报告表建设内容编制完整性清单（环办环评〔2020〕33号附件） | 否 | 工程组成五类框架可支撑方向判断；逐项清单仍未入库（建议补）
PL006_SourceStrength_Q01 | PL006 | 污染源强定量核算 | calculate-eia-pollutant-source-strength | 1、主要污染物源强核算：存在不一致，需修正； | HJ_884-2018.md；#10_产污系数定量核算指南.md；#27_污染物源强产生收集处理排放闭合核算指南.md | A | 燃气工业炉窑/天然气燃烧产污系数（建议#32，不影响本题不一致判定） | 否 | #27新增产生→收集→治理→排放分配链条与kg/h×h/a一致性规则，90%收集×51%处理复算链可支撑
PL006_CaptureEfficiency_Q01 | PL006 | 废气收集效率 | review-eia-exhaust-capture-efficiency | 1、废气收集效率取值：合理，90%取值偏保守； | #19_废气收集效率判定指南.md | A | — | 否 | #19取值表直接命中Gold判断
PL006_ActivatedCarbon_Q01 | PL006 | 活性炭治理设施参数 | review-eia-activated-carbon-parameters | 1、活性炭治理设施参数：存在明显不合理和前后不一致，需修正； | HJ_2026-2013.md；#28_活性炭吸附治理参数核算审核指南.md | A | — | 否 | #28新增更换周期口径一致性、碘值800mg/g、炭层300mm、15%/20%边界，Gold复算链条全部可支撑
PL007_Construction_Q01 | PL007 | 建设内容完整性 | review-eia-construction-content-completeness | 1、建设项目工程分析内容：齐全，无明显缺漏； | #5_建设内容编制完整性指南.md；HJ_884-2018.md | B | #31_环评报告表建设内容编制完整性清单（环办环评〔2020〕33号附件） | 否 | 同PL006_Construction
PL007_SourceStrength_Q01 | PL007 | 污染源强定量核算 | calculate-eia-pollutant-source-strength | 1、主要污染物源强核算：前后不一致，需修正； | HJ_884-2018.md；#10_产污系数定量核算指南.md；#25_涂料制造行业产污系数手册摘录_2641.md；#27_污染物源强产生收集处理排放闭合核算指南.md | A | — | 否 | #25提供水性工业涂料2.00kg/t-产品系数，#27提供逐工序/三方一致性规则，正文vs源强表不一致可判定
PL007_DesignAirflow_Q01 | PL007 | 废气设计风量 | review-eia-exhaust-design-airflow | 1、废气设计风量：不合理，设计余量偏小； | #18_废气收集风量与设计风量核算指南.md | A | — | 否 | #18漏风10%-20%规则与Gold复算完全对应
PL007_CaptureEfficiency_Q01 | PL007 | 废气收集效率 | review-eia-exhaust-capture-efficiency | 1、废气收集效率取值：合理； | #19_废气收集效率判定指南.md | A | — | 否
PL008_Construction_Q01 | PL008 | 建设内容完整性 | review-eia-construction-content-completeness | 1、建设项目工程分析内容：齐全，无明显缺漏； | #5_建设内容编制完整性指南.md；HJ_884-2018.md | B | #31_环评报告表建设内容编制完整性清单（环办环评〔2020〕33号附件） | 否 | 同PL006_Construction
PL008_SourceStrength_Q01 | PL008 | 污染源强定量核算 | calculate-eia-pollutant-source-strength | 1、主要污染物源强核算：存在问题，不能判定为正确； | HJ_884-2018.md；#10_产污系数定量核算指南.md；#25_涂料制造行业产污系数手册摘录_2641.md；#27_污染物源强产生收集处理排放闭合核算指南.md | A | — | 否 | #25提供UV/光固化无条目负证据与替代核算规则、2641水性系数，#27提供质量平衡闭合规则
PL008_DesignAirflow_Q01 | PL008 | 废气设计风量 | review-eia-exhaust-design-airflow | 1、废气设计风量：合理； | #18_废气收集风量与设计风量核算指南.md | A | — | 否
PL008_VOCSTotal_Q01 | PL008 | VOCs总量控制与一致性 | review-eia-vocs-total-control | 1、VOCs总量控制指标：前后一致； | #29_VOCs排放核算与总量一致性审核指南.md；#27_污染物源强产生收集处理排放闭合核算指南.md；GB_37822-2019.md | A | — | 否 | #29提供总排放=有组织+无组织明文与迁建新增量核算规则
PL009_Construction_Q01 | PL009 | 建设内容完整性 | review-eia-construction-content-completeness | 1、建设项目工程分析内容：齐全，无明显缺漏； | #5_建设内容编制完整性指南.md；HJ_884-2018.md | B | #31_环评报告表建设内容编制完整性清单（环办环评〔2020〕33号附件） | 否 | 同PL006_Construction
PL009_Coefficient_Q01 | PL009 | 产污系数适用性 | review-eia-pollutant-coefficient-applicability | 1、产污系数选取：部分不适用，需修正； | #9_塑料制品业产污系数_废气_官方手册.md；#10_产污系数定量核算指南.md；#26_废弃资源综合利用行业系数摘录_4220.md；#23_机械行业产污系数手册摘录_33-37_431-434.md | A | — | 否 | #26提供4220干法破碎系数与‘自身边角料回用≠废塑料资源化’边界，#23提供下料5.30工艺边界（钻铣车削不适用）
PL009_DesignAirflow_Q01 | PL009 | 废气设计风量 | review-eia-exhaust-design-airflow | 1、废气设计风量：合理； | #18_废气收集风量与设计风量核算指南.md | A | — | 否 | 裁量依据为#18规则本身
PL009_CaptureEfficiency_Q01 | PL009 | 废气收集效率 | review-eia-exhaust-capture-efficiency | 1、废气收集效率取值：总体合理，但报告应统一收集形式表述； | #19_废气收集效率判定指南.md | A | — | 否
PL010_SourceStrength_Q01 | PL010 | 污染源强定量核算 | calculate-eia-pollutant-source-strength | 1、主要污染物源强核算：存在明显不一致，需修正； | HJ_884-2018.md；#10_产污系数定量核算指南.md；#23_机械行业产污系数手册摘录_33-37_431-434.md；#27_污染物源强产生收集处理排放闭合核算指南.md | A | — | 否 | #23提供喷粉300kg/t、金属加工5.3kg/t口径，#27提供串联综合效率η总=1-(1-η1)(1-η2)与汇总一致性
PL010_Coefficient_Q01 | PL010 | 产污系数适用性 | review-eia-pollutant-coefficient-applicability | 1、产污系数选取：部分不适用，需修正； | #10_产污系数定量核算指南.md；#23_机械行业产污系数手册摘录_33-37_431-434.md | A | — | 否 | #23提供喷粉300、固化VOCs 1.20、下料5.30条目及工艺边界（开料/冲压/机械加工不适用下料系数）
PL010_CaptureAirflow_Q01 | PL010 | 废气收集形式与理论排气量 | calculate-eia-exhaust-capture-airflow | 1、废气收集形式及理论排气量：合理，计算可复核； | #17_废气收集形式及排气量计算指南.md；#18_废气收集风量与设计风量核算指南.md；#30_废气收集形式与排风量计算审核指南.md | A | — | 否 | #30提供周长法Q=KPHV×3600（K=1.4工程参考）与换气次数法复算边界；60次/h按项目/工程依据核验，不作通用阈值
PL010_VOCSTotal_Q01 | PL010 | VOCs总量控制与一致性 | review-eia-vocs-total-control | 1、VOCs总量控制指标：前后不一致，需修正； | #29_VOCs排放核算与总量一致性审核指南.md；GB_37822-2019.md | A | — | 否 | #29提供总排放=有组织+无组织明文，0.194+0.047=0.241≠0.211判定有据
PL011_Construction_Q01 | PL011 | 建设内容完整性 | review-eia-construction-content-completeness | 1、建设项目工程分析内容：齐全，无明显缺漏； | #5_建设内容编制完整性指南.md；HJ_884-2018.md | B | #31_环评报告表建设内容编制完整性清单（环办环评〔2020〕33号附件） | 否 | 同PL006_Construction
PL011_CaptureAirflow_Q01 | PL011 | 废气收集形式与理论排气量 | calculate-eia-exhaust-capture-airflow | 1、废气收集形式及理论排气量：合理； | #17_废气收集形式及排气量计算指南.md；#18_废气收集风量与设计风量核算指南.md；#30_废气收集形式与排风量计算审核指南.md | A | — | 否 | #30提供周长法Q=1.4×P×H×V×3600工程参考公式，可复算4233.6m³/h
PL011_ActivatedCarbon_Q01 | PL011 | 活性炭治理设施参数 | review-eia-activated-carbon-parameters | 1、活性炭治理设施参数：完整且核算合理； | HJ_2026-2013.md；#28_活性炭吸附治理参数核算审核指南.md | A | — | 否 | #28提供15%（广东2023，版本路由）、理论需求=削减量/吸附比例、废活性炭=新鲜炭+吸附量、更换频次校核
PL011_HazardousWaste_Q01 | PL011 | 危险废物识别 | review-eia-hazardous-waste-identification | 1、危险废物识别：完整，主要类别和代码合理； | EVID_HW_LIST_2025.md；EVID_HW_LIST_2021.md；EVID_GD_SOLID_WASTE_REG.md；GB_18597-2023.md | A | — | 否 | 两版名录均在库，代码核验充分
PL012_CaptureAirflow_Q01 | PL012 | 废气收集形式与理论排气量 | calculate-eia-exhaust-capture-airflow | 1、废气收集形式及理论排气量：合理； | #17_废气收集形式及排气量计算指南.md；#18_废气收集风量与设计风量核算指南.md；#30_废气收集形式与排风量计算审核指南.md | A | — | 否 | #30提供周长法K=1.4公式与工程参考边界，可复算9072m³/h与10.2%余量口径
PL012_ActivatedCarbon_Q01 | PL012 | 活性炭治理设施参数 | review-eia-activated-carbon-parameters | 1、活性炭治理设施参数：完整且合理； | HJ_2026-2013.md；#28_活性炭吸附治理参数核算审核指南.md | A | — | 否 | #28提供15%吸附比例（广东2023）与理论需求=削减量/吸附比例公式，0.01/15%=0.066t/a链条有据
PL012_HazardousWaste_Q01 | PL012 | 危险废物识别 | review-eia-hazardous-waste-identification | 1、危险废物识别：完整，主要类别和代码合理； | EVID_HW_LIST_2025.md；EVID_HW_LIST_2021.md；EVID_GD_SOLID_WASTE_REG.md | A | — | 否
PL012_VOCSTotal_Q01 | PL012 | VOCs总量控制与一致性 | review-eia-vocs-total-control | 1、VOCs总量控制指标：前后一致； | #29_VOCs排放核算与总量一致性审核指南.md；GB_37822-2019.md | A | — | 否 | #29提供总排放=有组织+无组织明文，0.010+0.011=0.021判定有据
PL013_SourceStrength_Q01 | PL013 | 污染源强定量核算 | calculate-eia-pollutant-source-strength | 1、主要污染物源强核算：存在前后不一致，需修正； | HJ_884-2018.md；#10_产污系数定量核算指南.md；#27_污染物源强产生收集处理排放闭合核算指南.md | A | — | 否 | #27提供物料衡算E投用=Σ(Wi×WFi)（MSDS挥发比例核验依据）与三方汇总一致性规则，0.013/0.007两值裁定有据
PL013_Coefficient_Q01 | PL013 | 产污系数适用性 | review-eia-pollutant-coefficient-applicability | 1、产污系数/核算依据选取：合理； | #10_产污系数定量核算指南.md；HJ_884-2018.md；#24_电子电气行业产污系数手册摘录_38-40.md | A | — | 否 | #24提供无铅锡条波峰焊4.134e-1、无铅锡膏回流焊3.638e-1 g/kg-焊料条目及含铅/无铅/焊料形态/工艺边界
PL013_ActivatedCarbon_Q01 | PL013 | 活性炭治理设施参数 | review-eia-activated-carbon-parameters | 1、活性炭治理设施参数：总体合理，活性炭用量能够满足吸附需求； | HJ_2026-2013.md；#28_活性炭吸附治理参数核算审核指南.md | A | — | 否 | #28确认20%不得作通用值，本题按报告自身20%口径核验（边界内处理）；理论需求与废活性炭闭合公式可复算
PL013_HazardousWaste_Q01 | PL013 | 危险废物识别 | review-eia-hazardous-waste-identification | 1、危险废物识别：完整，类别和代码与产生环节基本匹配； | EVID_HW_LIST_2025.md；EVID_HW_LIST_2021.md | A | — | 否 | HW08/HW49代码条目均在库
PL014_Coefficient_Q01 | PL014 | 产污系数适用性 | review-eia-pollutant-coefficient-applicability | 1、产污系数选取：部分适用，UV涂料VOCs核算依据不足，需修正； | #10_产污系数定量核算指南.md；#25_涂料制造行业产污系数手册摘录_2641.md | A | — | 否 | #25提供2641水性工业涂料2.00kg/t-产品系数、UV/光固化无条目负证据与替代核算规则（0.5%地方系数需单独核验）
PL014_CaptureAirflow_Q01 | PL014 | 废气收集形式与理论排气量 | calculate-eia-exhaust-capture-airflow | 1、废气收集形式及理论排气量：核算方法不合理，需重新计算； | #17_废气收集形式及排气量计算指南.md；#18_废气收集风量与设计风量核算指南.md；#30_废气收集形式与排风量计算审核指南.md | A | — | 否 | #30明文：收集效率用于污染物质量分配，不得用收集效率折减理论换气量/设计风量；12次/h换气法按工程参考复核
PL014_DesignAirflow_Q01 | PL014 | 废气设计风量 | review-eia-exhaust-design-airflow | 1、废气设计风量：不合理，24200m³/h偏小； | #18_废气收集风量与设计风量核算指南.md | A | — | 否 | 复算基于报告自身换气量数据，#18规则充分
PL014_VOCSTotal_Q01 | PL014 | VOCs总量控制与一致性 | review-eia-vocs-total-control | 1、VOCs总量控制：总量加总本身正确，但报告前后仍存在不一致，需修正； | #29_VOCs排放核算与总量一致性审核指南.md；#27_污染物源强产生收集处理排放闭合核算指南.md；GB_37822-2019.md；三线一单_顺德管控单元准入清单.md | A | 行政总量政策（区域替代/以新带老）具体文件值仍按项目时点另行路由 | 否 | #29提供总排放/迁建/新增/削减规则与收集效率联动一致性（80%/90%口径典型错误）；内部核算≠行政政策合规边界已明确
PL015_Coefficient_Q01 | PL015 | 产污系数适用性 | review-eia-pollutant-coefficient-applicability | 1、产污系数选取：部分适用，喷粉核算基准需修正或说明； | #10_产污系数定量核算指南.md；#23_机械行业产污系数手册摘录_33-37_431-434.md；#27_污染物源强产生收集处理排放闭合核算指南.md | A | 燃气工业炉窑/天然气燃烧产污系数（建议#32，不影响本题基准判定） | 否 | #23提供固化VOCs 1.20kg/t-原料条目与核算基准=原料用量，#27提供基准/口径一致性规则，213 vs 191.46基准裁定有据
PL015_CaptureAirflow_Q01 | PL015 | 废气收集形式与理论排气量 | calculate-eia-exhaust-capture-airflow | 1、废气收集形式及理论排气量：合理； | #17_废气收集形式及排气量计算指南.md；#18_废气收集风量与设计风量核算指南.md | A | — | 否 | 13.4%余量位于10%-20%区间，#17/#18规则充分
PL015_CaptureEfficiency_Q01 | PL015 | 废气收集效率 | review-eia-exhaust-capture-efficiency | 1、废气收集效率取值：合理，50%属于保守取值； | #19_废气收集效率判定指南.md | A | — | 否
PL015_HazardousWaste_Q01 | PL015 | 危险废物识别 | review-eia-hazardous-waste-identification | 1、危险废物识别：完整，主要类别和代码合理； | EVID_HW_LIST_2025.md；EVID_HW_LIST_2021.md；GB_18597-2023.md | A | — | 否 | HW17(336-064-17)、HW49(900-039-49)可查；GB18597-2023在库可核对旧版标准引用

## 汇总统计
40题知识覆盖审计总统计（81源版·20260820）
级别 | 题数
A级（充分） | 35
B级（部分充分） | 5
C级（不足） | 0
合计 | 40
Skill | 题数 | A | B | C
建设内容完整性（review-eia-construction-content-completeness） | 5 | 0 | 5 | 0
污染源强定量核算（calculate-eia-pollutant-source-strength） | 5 | 5 | 0 | 0
产污系数适用性（review-eia-pollutant-coefficient-applicability） | 5 | 5 | 0 | 0
废气收集形式与理论排气量（calculate-eia-exhaust-capture-airflow） | 5 | 5 | 0 | 0
废气设计风量（review-eia-exhaust-design-airflow） | 4 | 4 | 0 | 0
废气收集效率（review-eia-exhaust-capture-efficiency） | 4 | 4 | 0 | 0
活性炭治理设施参数（review-eia-activated-carbon-parameters） | 4 | 4 | 0 | 0
危险废物识别（review-eia-hazardous-waste-identification） | 4 | 4 | 0 | 0
VOCs总量控制与一致性（review-eia-vocs-total-control） | 4 | 4 | 0 | 0
合计 | 40 | 35 | 5 | 0
未达A级题目
PL006_Construction_Q01 | B | #31_环评报告表建设内容编制完整性清单（环办环评〔2020〕33号附件） | PL006
PL007_Construction_Q01 | B | #31_环评报告表建设内容编制完整性清单（环办环评〔2020〕33号附件） | PL007
PL008_Construction_Q01 | B | #31_环评报告表建设内容编制完整性清单（环办环评〔2020〕33号附件） | PL008
PL009_Construction_Q01 | B | #31_环评报告表建设内容编制完整性清单（环办环评〔2020〕33号附件） | PL009
PL011_Construction_Q01 | B | #31_环评报告表建设内容编制完整性清单（环办环评〔2020〕33号附件） | PL011